## 6_Wall_DoppieLaterizio12+8_Sugh
Scheda stratigrafica componente edilizio
Calcoli e verifiche eseguite secondo
UNI EN ISO 6946 - UNI EN ISO 13788 e UNI EN ISO 13786
Principali risultati dei Calcoli
| Denominazione |  | Wall_DoppieLaterizio12+8_Sughero |  |  |  | Trasmittanza - U = | 0.45065 | W/(m²K)
[7 empty] | Massa Superficiale D.Lgs. 311/06 - Ms = | 164.04 | kg/m²
[7 empty] | Permeaza - P= | 6.6667e-11 | kg/(m²sPa)
Condizioni al contorso uttlizate per i calcoli secondo UNI EN ISO 6946 e UNI 10349
T interna |  | T prg esterna |  | Rsi = | 0.13 | m²K/W |  | Q.s.l.m. = | Value
20 |  | 3 |  | Rse = | 0.04 | m²K/W |  | Zona Climatica = | C
Temperature esterne medie Mensili secondo UNI 10349
Gen | Feb | Mar | Apr | Mag | Giu | Lug | Ago | Set | Ott | Nov | Dic
9 | 9.3 | 11.5 | 13.7 | 19 | 22.8 | 24.6 | 24.6 | 20.6 | 17.8 | 13.1 | 10.8
[6 empty] | U = |  | 0.45065 |  | W/(m²K)
[6 empty] | Ms = |  | 164.04 |  | kg/m²
[6 empty] | P = |  | 6.6667e-11 |  | kg/(m²sPa)
[6 empty] | Yie = |  | 0.20136 |  | W/(m²K)
Stratigrafia
Descrizione |  | Nome |  |  |  | S [m] | λ [W/(mK)] | µ | Ms [kg/m²] | C' [W/(m²K)] | D [m²/s]
Sistema Costruttivo |  | Mattone forato di laterizio (250*120*250) spessore 120 |  |  |  | 0.12 | 0.3864 | 9 | 86.04 | 3.22 | 5.8577e-07
Generico |  | Pannelli di sughero espanso con leganti (200 kg/m³) |  |  |  | 0.08 | 0.052 | 15 | 16 | 0.65 | 1.2381e-07
Sistema Costruttivo |  | Mattone forato di laterizio (250*80*250) spessore 80 |  |  |  | 0.08 | 0.4 | 9 | 62 | 5 | 5.6101e-07
Temperature | [6 empty] | Glaser