## E1_RoofCLTEPC 496mm
Scheda stratigrafica componente edilizio
Calcoli e verifiche eseguite secondo
UNI EN ISO 6946 - UNI EN ISO 13788 e UNI EN ISO 13786
Principali risultati dei Calcoli
| Roof_CLT_E_PC 496mm |  | Nome |  |  |  | Trasmittanza - U = | 0.13062 | W/(m²K)
[7 empty] | Massa Superficiale D.Lgs. 311/06 - Ms = | 128.7504 | kg/m²
[7 empty] | Permeanza - P= | 2.1596e-11 | kg/(m²sPa)
Condizioni al contorno utilizzate per i calcoli secondo UNI EN ISO 6946 e UNI 10349
T interna |  | T prg esterna |  | Rsi = | 0.1 | m²K/W |  | Q.s.l.m. = | Value
20 |  | 3 |  | Rse = | 0.04 | m²K/W |  | Zona Climatica = | Value
Temperature esterne medie Mensili secondo UNI 10349
Gen | Feb | Mar | Apr | Mag | Giu | Lug | Ago | Set | Ott | Nov | Dic
Value | Value | Value | Value | Value | Value | Value | Value | Value | Value | Value | Value
[6 empty] | U = |  | 0.13062 |  | W/(m²K)
[6 empty] | Ms = |  | 128.7504 |  | kg/m²
[6 empty] | P = |  | 2.1596e-11 |  | kg/(m²sPa)
[6 empty] | Yie = |  | 0.0044732 |  | W/(m²K)
Stratigrafia
Descrizione |  | Nome |  |  |  | S [m] | λ [W/(mK)] | µ | Ms [kg/m²] | C' [W/(m²K)] | D [m²/s]
Generico |  | Tegole in terracotta |  |  |  | 0.015 | 1 | 10 | 27 | 66.6667 | 6.1728e-07
Generico |  | Aria intercapedine flusso ascendente 50 mm |  |  |  | 0.05 | 0.3078 | 1 | 0.0615 | 6.156 | 0.00024826
Generico |  | Aria intercapedine flusso ascendente 50 mm |  |  |  | 0.05 | 0.3078 | 1 | 0.0615 | 6.156 | 0.00024826
Generico |  | Guaina impermiabilizzante in POLIACRILATO STAMISOL ECO |  |  |  | 0.001 | 0.17 | 225 | 0.8 | 170 | 2.125e-07
Isolante Solaio |  | Pannello in fibra di legno SWISSTHERM |  |  |  | 0.24 | 0.039 | 5 | 36 | 0.1625 | 1.2381e-07
Strato Omogeneo |  | Freno al vapore in polietilene PE ignifugo INTESANA EVO |  |  |  | 0.001 | 0.17 | 3556 | 0.333 | 170 | 5.1051e-07
Sistema Costruttivo |  | X-lam Slab 94 mm |  |  |  | 0.094 | 0.13 | 40 | 46.2198 | 1.383 | 1.6524e-07
Generico |  | Aria intercapedine flusso ascendente 25 mm |  |  |  | 0.02 | 0.12312 | 1 | 0.0246 | 6.156 | 9.9303e-05
Generico |  | Lastre di cartongesso KNAUF |  |  |  | 0.0125 | 0.2 | 10 | 9.125 | 16 | 2.7397e-07
Generico |  | Lastre di cartongesso KNAUF |  |  |  | 0.0125 | 0.2 | 10 | 9.125 | 16 | 2.7397e-07
Temperature | [6 empty] | Glaser

## A1_RoofCLTEPC 496mm
Scheda stratigrafica componente edilizio
Roof_CLT_E_PC 496mm
Calcoli e verifiche eseguite secondo
UNI EN 12354 - UNI EN ISO 10140 - UNI TR 11175 - UNI EN ISO 6946 -UNI EN ISO 13786
Principali risultati dei Calcoli energetici
[7 empty] | Trasmittanza - U = | 0.13062
[7 empty] | Massa Superficiale D.Lgs. 311/06 - Ms = | 128.7504
[7 empty] | Permeanza - P= | 2.1596e-11
[7 empty] | Trasmittanza periodica - Yie = | 0.0044732
Condizioni al contorno utilizzate per i calcoli secondo UNI EN ISO 6946 e UNI 10349
|  |  |  | Rsi = | 0.1 |  |  | Q.s.l.m. = | 20
|  |  |  | Rse = | 0.04 |  |  | Zona Climatica = | C
Principali risultati dei Calcoli acustici
[6 empty] | Rw |  | 42.195
[6 empty] | Massa Frontale |  | 128.7504
[6 empty] | ΔRw |  | 1
[6 empty] | Ln,eq,w |  | 0
[6 empty] | ΔLnw |  | 0
Stratigrafia
n. strato | Tipologia strato |  | Nome - descrizione strato |  |  |  |  | S [cm] | s' [MN/m³] | Mf [kg/m²] | λ [W/mK]
1 | Generico |  | Tegole in terracotta |  |  |  |  | 1.5 | 0 | 27 | 1
2 | Generico |  | Aria intercapedine flusso ascendente 50 mm |  |  |  |  | 5 | 0 | 0.0615 | 0.3078
3 | Generico |  | Aria intercapedine flusso ascendente 50 mm |  |  |  |  | 5 | 0 | 0.0615 | 0.3078
4 | Generico |  | Guaina impermiabilizzante in POLIACRILATO STAMISOL ECO |  |  |  |  | 0.1 | 0 | 0.8 | 0.17
5 | Isolante Solaio |  | Pannello in fibra di legno SWISSTHERM |  |  |  |  | 24 | 0 | 36 | 0.039
6 | Strato Omogeneo |  | Freno al vapore in polietilene PE ignifugo INTESANA EVO |  |  |  |  | 0.1 | 0 | 0.333 | 0.17
7 | Sistema Costruttivo |  | X-lam Slab 94 mm |  |  |  |  | 9.4 | 0 | 46.2198 | 0.13
8 | Generico |  | Aria intercapedine flusso ascendente 25 mm |  |  |  |  | 2 | 0 | 0.0246 | 0.12312
9 | Generico |  | Lastre di cartongesso KNAUF |  |  |  |  | 1.25 | 0 | 9.125 | 0.2
10 | Generico |  | Lastre di cartongesso KNAUF |  |  |  |  | 1.25 | 0 | 9.125 | 0.2
[5 empty] | Spessore |  |  | 49.6 | cm